## Übersicht Signale
Bezeichnung: | SKAI 41 A3 MD 10-P3
Analoge Signale RJ45 - 1
| Zwischenkreisspannung | 0…5 V | X21:3
| Strrangspannung U | 0…5 V | X21:7
| Strangspannung V | 0…5 V | X21:6
| Strangspannung W | 0…5V | X21:5
Analoge Signale RJ45 - 2
| Strangstrom U | 0…5 V | X22:17
| Strangstrom V | 0…5 V | X22:15
| Strangstrom W | 0…5 V | X22:13
| MOSFET Temperatur | 0…5V | X22:5 und X22:6
Digitale Eingangssignale (auf Adapterplatine) - RS422
| ENABLE | X21:2
| RESET | X21:19
| PWM_TOP_U | X21:15
| PWM_BOT_U | X21:14
| PWM_TOP_V | X21:13
| PWM_BOT_V | X21:12
| PWM_TOP_W | X21:11
| PWM_BOT_W | X21:10
| ErrorReg Clock 100 kHz | X21:16
Digitale Ausgangssignale (zum UZ) - RS422
| ERROR State | X21:18
| Error Register 10bit mit Clock | X21:20
Power Supply
| GateDriver | X21:4/8 | 13V +- 5%
| Stromwandler | X22:20 | 5V

## PowerSupply
Weitere Ground-Konzepte sind in Kapitel 11 beschrieben - Eine Ground Verbindung muss mind. Noch auf Adapterplatine umgesetzt werden

## Stromwandler
Frage: | Stromwandler bilden +-900 A auf circa 4 V ab; Ist ein zuschaltbarer OPV möglich, damit wir den Messbereich verkleinern können und vielleicht weniger Störanfällig sind?

## GateSignale
Alle Infos in Kapitel 9 beschrieben
Beachte Power-On Behavior

## Abmessungen
Abmessungen für Montage auf Evaluation-Kit